## Front_page
Tabela konfiguracji w miejscu instalacji
Dotyczy jednostek
EHYHBH05A▲V3▼
EHYHBH08A▲V3▼
EHYHBX08A▲V3▼
Uwagi
▲ | = 1, 2, 3, …, 9, A, B, C, …, Z
▼ | = , , 1, 2, 3, …, 9

## 4P353731_1J
Tabela konfiguracji w miejscu instalacji | [5 empty] | Ustawienia instalatora niezgodne z wartością domyślną
Pozycja | Kod pola | Nazwa ustawienia |  |  | Zakres, krok Wartość domyślna | Data | Wartość
Ustawienia użytk.
└─ | Wartości nastaw
| └─ | Temperatura pomieszczenia
7.4.1.1 |  | Komfort (ogrzewanie) |  | R/W | [3-07]~[3-06], krok: A.3.2.4 21°C
7.4.1.2 |  | Eko (ogrzewanie) |  | R/W | [3-07]~[3-06], krok: A.3.2.4 19°C
7.4.1.3 |  | Komfort (chłodzenie) |  | R/W | [3-09]~[3-08], krok: A.3.2.4 24°C
7.4.1.4 |  | Eko (chłodzenie) |  | R/W | [3-09]~[3-08], krok: A.3.2.4 26°C
| └─ | Temp zasil
7.4.2.1 | [8-09] | Komfort (ogrzewanie) |  | R/W | [9-01]~[9-00], krok: 1°C 45°C
7.4.2.2 | [8-0A] | Eko (ogrzewanie) |  | R/W | [9-01]~[9-00], krok: 1°C 40°C
7.4.2.3 | [8-07] | Komfort (chłodzenie) |  | R/W | [9-03]~[9-02], krok: 1°C 18°C
7.4.2.4 | [8-08] | Eko (chłodzenie) |  | R/W | [9-03]~[9-02], krok: 1°C 20°C
7.4.2.5 |  | Komfort (ogrzewanie) |  | R/W | -10~10°C, krok: 1°C 0°C
7.4.2.6 |  | Eko (ogrzewanie) |  | R/W | -10~10°C, krok: 1°C -2°C
7.4.2.7 |  | Komfort (chłodzenie) |  | R/W | -10~10°C, krok: 1°C 0°C
7.4.2.8 |  | Eko (chłodzenie) |  | R/W | -10~10°C, krok: 1°C 2°C
| └─ | Temperatura zbiornika
7.4.3.1 | [6-0A] | Buforowanie komf. |  | R/W | 30~[6-0E]°C, krok: 1°C 60°C
7.4.3.2 | [6-0B] | Buforowanie eko. |  | R/W | 30~min(50, [6-0E])°C, krok: 1°C 50°C
7.4.3.3 | [6-0C] | Dogrzewanie |  | R/W | 30~min(50, [6-0E])°C, krok: 1°C 50°C
| └─ | Poziom cichy
7.4.4 |  |  |  | R/W | 0: Poziom 1 1: Poziom 2 2: Poziom 3
| └─ | Cena prądu
7.4.5.1 | [C-0C] [D-0C] | Wysokie |  | R/W | 0,00~990/kWh 20/kWh
7.4.5.2 | [C-0D] [D-0D] | Średnia |  | R/W | 0,00~990/kWh 20/kWh
7.4.5.3 | [C-0E] [D-0E] | Niskie |  | R/W | 0,00~990/kWh 15/kWh
| └─ | Cena paliwa
7.4.6 |  |  |  | R/W | 0,00~990/kWh 0,00~290/MBtu 8,0/kWh
└─ | Ustaw zależne od pogody
| └─ | Główne
|  | └────────────────── | Ustaw ogrz. zależne od pogody
7.7.1.1 | [1-00] | Ustaw ogrz. zależne od pogody | Niska temperatura otoczenia dla krzywej ogrzewania zależnej od pogody strefy temperatury zasilania głównego. | R/W | -40~5°C, krok: 1°C -10°C
7.7.1.1 | [1-01] | Ustaw ogrz. zależne od pogody | Wysoka temperatura otoczenia dla krzywej ogrzewania zależnej od pogody strefy temperatury zasilania głównego. | R/W | 10~25°C, krok: 1°C 15°C
7.7.1.1 | [1-02] | Ustaw ogrz. zależne od pogody | Wartość zasilania dla niskiej temperatury otoczenia dla krzywej ogrzewania zależnej od pogody strefy temperatury zasilania głównego. | R/W | [9-01]~[9-00]°C, krok: 1°C 60°C
7.7.1.1 | [1-03] | Ustaw ogrz. zależne od pogody | Wartość zasilania dla wysokiej temperatury otoczenia dla krzywej ogrzewania zależnej od pogody strefy temperatury zasilania głównego. | R/W | [9-01]~min(45,[9-00])°C, krok: 1°C 35°C
|  | └────────────────── | Ustaw chłodz. zależne od pogody
7.7.1.2 | [1-06] | Ustaw chłodz. zależne od pogody | Niska temperatura otoczenia dla krzywej chłodzenia zależnej od pogody dla strefy zasilania głównego. | R/W | 10~25°C, krok: 1°C 20°C
7.7.1.2 | [1-07] | Ustaw chłodz. zależne od pogody | Wysoka temperatura otoczenia dla krzywej chłodzenia zależnej od pogody dla strefy zasilania głównego. | R/W | 25~43°C, krok: 1°C 35°C
7.7.1.2 | [1-08] | Ustaw chłodz. zależne od pogody | Wartość zasilania dla krzywej chłodzenia zależnej od pogody dla niskiej temperatury otoczenia dla strefy zasilania głównego. | R/W | [9-03]~[9-02]°C, krok: 1°C 22°C
7.7.1.2 | [1-09] | Ustaw chłodz. zależne od pogody | Wartość zasilania dla krzywej chłodzenia zależnej od pogody dla wysokiej temperatury otoczenia dla strefy zasilania głównego. | R/W | [9-03]~[9-02]°C, krok: 1°C 18°C
| └─ | Dodatkowe
|  | └────────────────── | Ustaw ogrz. zależne od pogody
7.7.2.1 | [0-00] | Ustaw ogrz. zależne od pogody | Wartość zasilania dla krzywej ogrzewania zależnej od pogody dla wysokiej temperatury otoczenia dla strefy zasilania dodatkowego. | R/W | [9-05]~min(45,[9-06])°C, krok: 1°C 35°C
7.7.2.1 | [0-01] | Ustaw ogrz. zależne od pogody | Wartość zasilania dla krzywej ogrzewania zależnej od pogody dla niskiej temperatury otoczenia dla strefy zasilania dodatkowego. | R/W | [9-05]~[9-06]°C, krok: 1°C 60°C
7.7.2.1 | [0-02] | Ustaw ogrz. zależne od pogody | Wysoka temperatura otoczenia dla krzywej ogrzewania zależnej od pogody dla strefy zasilania dodatkowego. | R/W | 10~25°C, krok: 1°C 15°C
7.7.2.1 | [0-03] | Ustaw ogrz. zależne od pogody | Niska temperatura otoczenia dla krzywej ogrzewania zależnej od pogody dla strefy zasilania dodatkowego. | R/W | -40~5°C, krok: 1°C -10°C
|  | └────────────────── | Ustaw chłodz. zależne od pogody
7.7.2.2 | [0-04] | Ustaw chłodz. zależne od pogody | Wartość zasilania dla krzywej chłodzenia zależnej od pogody dla wysokiej temperatury otoczenia dla strefy zasilania dodatkowego. | R/W | [9-07]~[9-08]°C, krok: 1°C 8°C
7.7.2.2 | [0-05] | Ustaw chłodz. zależne od pogody | Wartość zasilania dla krzywej chłodzenia zależnej od pogody dla niskiej temperatury otoczenia dla strefy zasilania dodatkowego. | R/W | [9-07]~[9-08]°C, krok: 1°C 12°C
7.7.2.2 | [0-06] | Ustaw chłodz. zależne od pogody | Wysoka temperatura otoczenia dla krzywej chłodzenia zależnej od pogody dla strefy zasilania dodatkowego. | R/W | 25~43°C, krok: 1°C 35°C
7.7.2.2 | [0-07] | Ustaw chłodz. zależne od pogody | Niska temperatura otoczenia dla krzywej chłodzenia zależnej od pogody dla strefy zasilania dodatkowego. | R/W | 10~25°C, krok: 1°C 20°C
Ust. instalatora
└─ | Układ systemu
| └─ | Standardowy
A.2.1.1 | [E-00] | Typ jednostki |  | R/O | 0~5 3: Hybrydowe
A.2.1.2 | [E-01] | Typ sprężarki |  | R/O | 0: 08
A.2.1.3 | [E-02] | Typ opr. wewnętrznego |  | R/O | EHYHBH05+08: 1: Typ 2 EHYHBX08: 0: Typ 1
A.2.1.6 | [D-01] | Styk wyłączenia |  | R/W | 0: Nie 1: Taryfa otwarta 2: Taryfa zamkni. 3: Termostat
A.2.1.7 | [C-07] | Met. Ster. |  | R/W | 0: Sterow. T zasil 1: Ster.z.term.pok 2: Ster.Term.pok.
A.2.1.8 | [7-02] | Ilość stref Tzasil. |  | R/W | 0: 1 strefa Tzasil 1: 2 strefy Tzasil
A.2.1.9 | [F-0D] | Tryb pracy pompy |  | R/W | 0: Ciągły 1: Próbkowanie 2: Żądanie
A.2.1.A | [E-04] | Możliwe oszcz. energii |  | R/O | 1: Tak
A.2.1.B |  | Lok. kontrolera |  | R/W | 0: Przy jednostce 1: W pomieszczeniu
| └─ | Opcje
A.2.2.1 | [E-05] | Praca CWU |  | R/W | 0: Nie 1: Tak
A.2.2.2 | [E-06] | Pojemność zbiornika CWU |  | R/W | 0: Nie 1: Tak
A.2.2.3 | [E-07] | Grzałka zbior. CWU |  | R/W | 0~6 4: Typ 5 6: Typ 7
A.2.2.4 | [C-05] | Typ kontaktu gł. |  | R/W | 1: Term. WŁ./WYŁ. 2: Żąda.Ogrz/Chło.
A.2.2.5 | [C-06] | Typ kont. dod. |  | R/W | 1: Term. WŁ./WYŁ. 2: Żąda.Ogrz/Chło.
A.2.2.6.2 | [D-07] | Płyta cyfrowego we./wy. | Zestaw solarny | R/W | 0: Nie 1: Tak
A.2.2.6.3 | [C-09] | Płyta cyfrowego we./wy. | Wyj. alarmu | R/W | 0: Norm. Otw. NO 1: Norm. Zamk. NZ
A.2.2.7 | [D-04] | Płyta żądania |  | R/W | 0: Nie 1: Kont. zuż. ene.
A.2.2.8 | [D-08] | Zewn. licznik kWh 1 |  | R/W | 0: Nie 1: 0,1 impulsu/kWh 2: 1 impuls/kWh 3: 10 impulsów/kWh 4: 100 impulsów/kWh 5: 1000 impulsów/kWh
A.2.2.A | [D-02] | Pompa CWU |  | R/W | 0: Nie 1: Dod. powrót 2: Bocznik dezynf. 3: Cyrkul. Pompa 4: PC i dez. bocz
A.2.2.B | [C-08] | Zewn. czujnik |  | R/W | 0: Nie 1: Czujnik zewn. 2: Czujnik pom.
A.2.2.C | [D-0A] | Zewnętrzny miernik gazu |  | R/W | 0: Nieobecny 1: 1 /m³ 2: 10 /m³ 3: 100 /m³
└─ | Dla Pomieszczeń
| └─ | Ustawienia Temp. zasil.
|  | └────────────────── | Główne
A.3.1.1.1 |  | Nast Tzasil. |  | R/W | 0: Bezwzględne 1: Zal. od pogody 2: Stałe / harm. 3: Reg.Pog / harm.
A.3.1.1.2.1 | [9-01] | Zakres temperatury | Temp. min. (ogrzew.) | R/W | 15~37°C, krok: 1°C 25°C
A.3.1.1.2.2 | [9-00] | Zakres temperatury | Temp. maks. (ogrzew.) | R/W | 37~80°C, krok: 1°C 80°C
A.3.1.1.2.3 | [9-03] | Zakres temperatury | Temp. min. (chłodz.) | R/W | 5~18°C, krok: 1°C 5°C
A.3.1.1.2.4 | [9-02] | Zakres temperatury | Temp. maks. (chłodz.) | R/W | 18~22°C, krok: 1°C 22°C
A.3.1.1.5 | [8-05] | Modulowana Temp. zasil. |  | R/W | 0: Nie 1: Tak
A.3.1.1.6.1 | [F-0B] | Zawór odcinający | Termo. Wł./WYŁ. | R/W | 0: Nie 1: Tak
A.3.1.1.6.2 | [F-0C] | Zawór odcinający | Chłodzenie | R/W | 0: Nie 1: Tak
A.3.1.1.7 | [9-0B] | Typ emitera |  | R/W | 0: Szybki 1: Wolny
|  | └────────────────── | Dodatkowe
A.3.1.2.1 |  | Nast Tzasil. |  | R/W | 0: Bezwzględne 1: Zal. od pogody 2: Stałe / harm. 3: Reg.Pog / harm.
A.3.1.2.2.1 | [9-05] | Zakres temperatury | Temp. min. (ogrzew.) | R/W | 15~37°C, krok: 1°C 25°C
A.3.1.2.2.2 | [9-06] | Zakres temperatury | Temp. maks. (ogrzew.) | R/W | 37~80°C, krok: 1°C 80°C
A.3.1.2.2.3 | [9-07] | Zakres temperatury | Temp. min. (chłodz.) | R/W | 5~18°C, krok: 1°C 5°C
A.3.1.2.2.4 | [9-08] | Zakres temperatury | Temp. maks. (chłodz.) | R/W | 18~22°C, krok: 1°C 22°C
| └─ | Termostat w pomieszczeniu
A.3.2.1.1 | [3-07] | Zakres temp. pomieszczenia | Temp. min. (ogrzew.) | R/W | 12~18°C, krok: A.3.2.4 12°C
A.3.2.1.2 | [3-06] | Zakres temp. pomieszczenia | Temp. maks. (ogrzew.) | R/W | 18~30°C, krok: A.3.2.4 30°C
A.3.2.1.3 | [3-09] | Zakres temp. pomieszczenia | Temp. min. (chłodz.) | R/W | 15~25°C, krok: A.3.2.4 15°C
A.3.2.1.4 | [3-08] | Zakres temp. pomieszczenia | Temp. maks. (chłodz.) | R/W | 25~35°C, krok: A.3.2.4 35°C
A.3.2.2 | [2-0A] | Przes. temp. pom. |  | R/W | -5~5°C, krok: 0,5°C 0°C
A.3.2.3 | [2-09] | Przes. czujn. zewn. pom. |  | R/W | -5~5°C, krok: 0,5°C 0°C
A.3.2.4 |  | Krok temp. pomieszcz. |  | R/W | 0: 1°C 1: 0.5°C
| └─ | Zakres pracy
A.3.3.1 | [4-02] | Temp. WYŁ ogrzew. pom. |  | R/W | 14~35°C, krok: 1°C 25°C
A.3.3.2 | [F-01] | Temp. Wł. chłodz. pom. |  | R/W | 10~35°C, krok: 1°C 20°C
└─ | Ciepła woda użytkowa (CWU)
| └─ | Typ
A.4.1 | [6-0D] |  |  | R/W | 0: Tylko dogrzew 1: Dogrzew + har. 2: Tylko harmon.
| └─ | Dezynfekcja
A.4.4.1 | [2-01] | Dezynfekcja |  | R/W | 0: Nie 1: Tak
A.4.4.2 | [2-00] | Dzień pracy |  | R/W | 0: Codziennie 1: Poniedziałek 2: Wtorek 3: Środa 4: Czwartek 5: Piątek 6: Sobota 7: Niedziela
A.4.4.3 | [2-02] | Czas rozpoczęcia |  | R/W | 0~23 godzin, krok: 1 godzina 23
A.4.4.4 | [2-03] | Temperatura docelowa |  | R/W | stała wartość 60°C
A.4.4.5 | [2-04] | Czas trwania |  | R/W | 40~60 minut, krok: 5 minut 40 minut
| └─ | Nastawa maksymalna
A.4.5 | [6-0E] |  |  | R/W | [E-06]=1: [E-07]≠6: 40~75°C, krok: 1°C, 75°C [E-07]=6: 40~60°C, krok: 1°C, 60°C [E-06]=0: 40~65°C, krok: 1°C65°C
| └─ | Buf. SP
A.4.6 |  |  |  | R/W | 0: Bezwzględne 1: Zal. od pogody
| └─ | Krzywa zależna od pogody
A.4.7 | [0-0B] | Krzywa zależna od pogody | Nastawa CWU dla wysokiej temperatury otoczenia krzywej zależnej od pogody dla CWU. | R/W | 35~[6-0E]°C, krok: 1°C 55°C
A.4.7 | [0-0C] | Krzywa zależna od pogody | Nastawa CWU dla niskiej temperatury otoczenia krzywej zależnej od pogody dla CWU. | R/W | 45~[6-0E]°C, krok: 1°C 60°C
A.4.7 | [0-0D] | Krzywa zależna od pogody | Wysoka temperatura otoczenia dla krzywej zależnej od pogody zbiornika ciepłej wody użytkowej. | R/W | 10~25°C, krok: 1°C 15°C
A.4.7 | [0-0E] | Krzywa zależna od pogody | Niska temperatura otoczenia dla krzywej zależnej od pogody zbiornika ciepłej wody użytkowej. | R/W | -40~5°C, krok: 1°C -10°C
└─ | Źródła ciepła
| └─ | Ogrz. wody
A.5.2.2 | [5-01] | Temp. równowagi |  | R/W | -15~35°C, krok: 1°C 5°C
└─ | Praca systemu
| └─ | Automatyczne ponowne uruch.
A.6.1 | [3-00] |  |  | R/W | 0: Nie 1: Tak
| └─ | Kontrola zużycia energii Sterowanie
A.6.3.1 | [4-08] | Tryb |  | R/W | 0: Bez ograniczeń 1: Ciągły 2: Wejścia cyfrowe
A.6.3.2 | [4-09] | Typ |  | R/W | 0: Natężenie prądu 1: Moc
A.6.3.3 | [5-05] | Wartość amp. |  | R/W | 0~50 A, krok: 1 A 50 A
A.6.3.4 | [5-09] | Wartość kW |  | R/W | 0~20 kW, krok: 0,5 kW 20 kW
A.6.3.5.1 | [5-05] | Limity amp. dla cyf/wej | Limit wej/cyf1 | R/W | 0~50 A, krok: 1 A 50 A
A.6.3.5.2 | [5-06] | Limity amp. dla cyf/wej | Limit wej/cyf2 | R/W | 0~50 A, krok: 1 A 50 A
A.6.3.5.3 | [5-07] | Limity amp. dla cyf/wej | Limit wej/cyf3 | R/W | 0~50 A, krok: 1 A 50 A
A.6.3.5.4 | [5-08] | Limity amp. dla cyf/wej | Limit wej/cyf4 | R/W | 0~50 A, krok: 1 A 50 A
A.6.3.6.1 | [5-09] | Limity kW dla cyf/wej | Limit wej/cyf1 | R/W | 0~20 kW, krok: 0,5 kW 20 kW
A.6.3.6.2 | [5-0A] | Limity kW dla cyf/wej | Limit wej/cyf2 | R/W | 0~20 kW, krok: 0,5 kW 20 kW
A.6.3.6.3 | [5-0B] | Limity kW dla cyf/wej | Limit wej/cyf3 | R/W | 0~20 kW, krok: 0,5 kW 20 kW
A.6.3.6.4 | [5-0C] | Limity kW dla cyf/wej | Limit wej/cyf4 | R/W | 0~20 kW, krok: 0,5 kW 20 kW
| └─ | Czas uśredniania
A.6.4 | [1-0A] |  |  | R/W | 0: Bez uśredniania 1: 12 godz. 2: 24 godz. 3: 48 godz. 4: 72 godz.
| └─ | Przes. cz. zew. otocz.
A.6.5 | [2-0B] |  |  | R/W | -5~5°C, krok: 0,5°C 0°C
| └─ | Tryb oszczędzania
A.6.7 | [7-04] |  |  | R/W | 0: Ekonomiczny 1: Ekologiczny
| └─ | Praca awaryjna
A.6.C |  |  |  | R/W | 0: Ręczna 1: Automatyczna
└─ | Przegląd ustawień
A.8 | [0-00] | Wartość zasilania dla krzywej ogrzewania zależnej od pogody dla wysokiej temperatury otoczenia dla strefy zasilania dodatkowego. |  | R/W | [9-05]~min(45,[9-06])°C, krok: 1°C 35°C
A.8 | [0-01] | Wartość zasilania dla krzywej ogrzewania zależnej od pogody dla niskiej temperatury otoczenia dla strefy zasilania dodatkowego. |  | R/W | [9-05]~[9-06]°C, krok: 1°C 60°C
A.8 | [0-02] | Wysoka temperatura otoczenia dla krzywej ogrzewania zależnej od pogody dla strefy zasilania dodatkowego. |  | R/W | 10~25°C, krok: 1°C 15°C
A.8 | [0-03] | Niska temperatura otoczenia dla krzywej ogrzewania zależnej od pogody dla strefy zasilania dodatkowego. |  | R/W | -40~5°C, krok: 1°C -10°C
A.8 | [0-04] | Wartość zasilania dla krzywej chłodzenia zależnej od pogody dla wysokiej temperatury otoczenia dla strefy zasilania dodatkowego. |  | R/W | [9-07]~[9-08]°C, krok: 1°C 8°C
A.8 | [0-05] | Wartość zasilania dla krzywej chłodzenia zależnej od pogody dla niskiej temperatury otoczenia dla strefy zasilania dodatkowego. |  | R/W | [9-07]~[9-08]°C, krok: 1°C 12°C
A.8 | [0-06] | Wysoka temperatura otoczenia dla krzywej chłodzenia zależnej od pogody dla strefy zasilania dodatkowego. |  | R/W | 25~43°C, krok: 1°C 35°C
A.8 | [0-07] | Niska temperatura otoczenia dla krzywej chłodzenia zależnej od pogody dla strefy zasilania dodatkowego. |  | R/W | 10~25°C, krok: 1°C 20°C
A.8 | [0-0B] | Wartość zasilania dla wysokiej temperatury otoczenia dla krzywej zależnej od pogody zbiornika ciepłej wody użytkowej. |  | R/W | 35~[6-0E]°C, krok: 1°C 55°C
A.8 | [0-0C] | Wartość zasilania dla niskiej temperatury otoczenia dla krzywej zależnej od pogody zbiornika ciepłej wody użytkowej. |  | R/W | 45~[6-0E]°C, krok: 1°C 60°C
A.8 | [0-0D] | Wysoka temperatura otoczenia dla krzywej zależnej od pogody zbiornika ciepłej wody użytkowej. |  | R/W | 10~25°C, krok: 1°C 15°C
A.8 | [0-0E] | Niska temperatura otoczenia dla krzywej zależnej od pogody zbiornika ciepłej wody użytkowej. |  | R/W | -40~5°C, krok: 1°C -10°C
A.8 | [1-00] | Niska temperatura otoczenia dla krzywej ogrzewania zależnej od pogody strefy temperatury zasilania głównego. |  | R/W | -40~5°C, krok: 1°C -10°C
A.8 | [1-01] | Wysoka temperatura otoczenia dla krzywej ogrzewania zależnej od pogody strefy temperatury zasilania głównego. |  | R/W | 10~25°C, krok: 1°C 15°C
A.8 | [1-02] | Wartość zasilania dla niskiej temperatury otoczenia dla krzywej ogrzewania zależnej od pogody strefy temperatury zasilania głównego. |  | R/W | [9-01]~[9-00]°C, krok: 1°C 60°C
A.8 | [1-03] | Wartość zasilania dla wysokiej temperatury otoczenia dla krzywej ogrzewania zależnej od pogody strefy temperatury zasilania głównego. |  | R/W | [9-01]~min(45,[9-00])°C, krok: 1°C 35°C
A.8 | [1-04] | Chłodzenie zależne od pogody dla strefy temperatury zasilania głównego. |  | R/W | 0: Wyłączone 1: Włączone
A.8 | [1-05] | Chłodzenie zależnie od pogody dla strefy temperatury zasilania dodatkowego. |  | R/W | 0: Wyłączone 1: Włączone
A.8 | [1-06] | Niska temperatura otoczenia dla krzywej chłodzenia zależnej od pogody dla strefy zasilania głównego. |  | R/W | 10~25°C, krok: 1°C 20°C
A.8 | [1-07] | Wysoka temperatura otoczenia dla krzywej chłodzenia zależnej od pogody dla strefy zasilania głównego. |  | R/W | 25~43°C, krok: 1°C 35°C
A.8 | [1-08] | Wartość zasilania dla krzywej chłodzenia zależnej od pogody dla niskiej temperatury otoczenia dla strefy zasilania głównego. |  | R/W | [9-03]~[9-02]°C, krok: 1°C 22°C
A.8 | [1-09] | Wartość zasilania dla krzywej chłodzenia zależnej od pogody dla wysokiej temperatury otoczenia dla strefy zasilania głównego. |  | R/W | [9-03]~[9-02]°C, krok: 1°C 18°C
A.8 | [1-0A] | Jaki jest czas uśredniania temperatury zewnętrznej? |  | R/W | 0: Bez uśredniania 1: 12 godz. 2: 24 godz. 3: 48 godz. 4: 72 godz.
A.8 | [2-00] | Kiedy funkcja dezynfekcji ma być wykonana? |  | R/W | 0: Codziennie 1: Poniedziałek 2: Wtorek 3: Środa 4: Czwartek 5: Piątek 6: Sobota 7: Niedziela
A.8 | [2-01] | Czy wykonać funkcję dezynfekcji? |  | R/W | 0: Nie 1: Tak
A.8 | [2-02] | Kiedy funkcja dezynfekcji ma zostać uruchomiona? |  | R/W | 0~23 godzin, krok: 1 godzina 23
A.8 | [2-03] | Jaka jest temperatura docelowa dezynfekcji? |  | R/W | stała wartość 60°C
A.8 | [2-04] | Jak długo temperatura zbiornika ma być utrzymywana? |  | R/W | 40~60 minut, krok: 5 minut 40 minut
A.8 | [2-05] | Temperatura zapobiegania zamrożeniu pomieszczenia |  | R/W | 4~16°C, krok: 1°C 8°C
A.8 | [2-06] | Ochr. przeciwzamrożeniowa |  | R/W | 0: Wyłączone 1: Włączone
A.8 | [2-09] | Dostosuj przes. zmierzonej temperatury pomieszczenia |  | R/W | -5~5°C, krok: 0,5°C 0°C
A.8 | [2-0A] | Dostosuj przes. zmierzonej temperatury pomieszczenia |  | R/W | -5~5°C, krok: 0,5°C 0°C
A.8 | [2-0B] | Jakie jest wymagane przesun. zmierzonej temp. zewnętrznej? |  | R/W | -5~5°C, krok: 0,5°C 0°C
A.8 | [3-00] | Czy automatyczne ponowne uruch. jednostki jest dozwolone? |  | R/W | 0: Nie 1: Tak
A.8 | [3-01] | -- |  |  | 0
A.8 | [3-02] | -- |  |  | 1
A.8 | [3-03] | -- |  |  | 4
A.8 | [3-04] | -- |  |  | 2
A.8 | [3-05] | -- |  |  | 1
A.8 | [3-06] | Jaka jest maksymalna żądana temp. pom. dla ogrzewania? |  | R/W | 18~30°C, krok: A.3.2.4 30°C
A.8 | [3-07] | Jaka jest minimalna żądana temp. pom. dla ogrzewania? |  | R/W | 12~18°C, krok: A.3.2.4 12°C
A.8 | [3-08] | Jaka jest maksymalna żądana temp. pom. dla chłodzenia? |  | R/W | 25~35°C, krok: A.3.2.4 35°C
A.8 | [3-09] | Jaka jest minimalna żądana temp. pom. dla chłodzenia? |  | R/W | 15~25°C, krok: A.3.2.4 15°C
A.8 | [4-00] | -- |  |  | 1
A.8 | [4-01] | -- |  |  | 0
A.8 | [4-02] | Poniżej jakiej temp. zewn. dozwolone jest ogrzewanie? |  | R/W | 14~35°C, krok: 1°C 25°C
A.8 | [4-03] | -- |  |  | 3
A.8 | [4-04] | -- |  |  | 1
A.8 | [4-05] | -- |  |  | 0
A.8 | [4-06] | -- (Nie zmieniaj tej wartości) |  |  | 0/1
A.8 | [4-07] | -- |  |  | 1
A.8 | [4-08] | Jaki tryb ograniczenia mocy wymagany jest w systemie? |  | R/W | 0: Bez ograniczeń 1: Ciągły 2: Wejścia cyfrowe
A.8 | [4-09] | Jaki typ ograniczenia mocy jest wymagany? |  | R/W | 0: Natężenie prądu 1: Moc
A.8 | [4-0A] | -- |  |  | 0
A.8 | [4-0B] | Histereza automatycznego przełączania między trybami ogrzewania i chłodzenia. |  | R/W | 1~10°C, krok: 0,5°C 1°C
A.8 | [4-0D] | Przesunięcie automatycznego przełączania między trybami ogrzewania i chłodzenia. |  | R/W | 1~10°C, krok: 0,5°C 3°C
A.8 | [4-0E] | Czy instalator jest na miejscu? |  | R/W | 0: Nie 1: Tak
A.8 | [5-00] | -- |  |  | 0
A.8 | [5-01] | Jaka jest temperatura równowagi dla budynku? |  | R/W | -15~35°C, krok: 1°C 5°C
A.8 | [5-02] | -- |  |  | 0
A.8 | [5-03] | -- |  |  | 0
A.8 | [5-04] | -- |  |  | 10
A.8 | [5-05] | Jaki jest żądany limit dla wej/cyf1? |  | R/W | 0~50 A, krok: 1 A 50 A
A.8 | [5-06] | Jaki jest żądany limit dla wej/cyf2? |  | R/W | 0~50 A, krok: 1 A 50 A
A.8 | [5-07] | Jaki jest żądany limit dla wej/cyf3? |  | R/W | 0~50 A, krok: 1 A 50 A
A.8 | [5-08] | Jaki jest żądany limit dla wej/cyf4? |  | R/W | 0~50 A, krok: 1 A 50 A
A.8 | [5-09] | Jaki jest żądany limit dla wej/cyf1? |  | R/W | 0~20 kW, krok: 0,5 kW 20 kW
A.8 | [5-0A] | Jaki jest żądany limit dla wej/cyf2? |  | R/W | 0~20 kW, krok: 0,5 kW 20 kW
A.8 | [5-0B] | Jaki jest żądany limit dla wej/cyf3? |  | R/W | 0~20 kW, krok: 0,5 kW 20 kW
A.8 | [5-0C] | Jaki jest żądany limit dla wej/cyf4? |  | R/W | 0~20 kW, krok: 0,5 kW 20 kW
A.8 | [5-0D] | -- |  |  | 1
A.8 | [5-0E] | -- |  |  | 0
A.8 | [6-00] | Różnica temperatur określająca temperaturę WŁĄCZENIA pompy ciepła. |  | R/W | 2~20°C, krok: 1°C 2°C
A.8 | [6-01] | Różnica temperatur określająca temperaturę WYŁĄCZENIA pompy ciepła. |  | R/W | 0~10°C, krok: 1°C 2°C
A.8 | [6-02] | -- |  |  | 0
A.8 | [6-03] | -- |  |  | 0
A.8 | [6-04] | -- |  |  | 0
A.8 | [6-05] | -- |  |  | 0
A.8 | [6-06] | -- |  |  | 0
A.8 | [6-07] | -- |  |  | 0
A.8 | [6-08] | Jaka histereza ma być używana w trybie dogrzewu? |  | R/W | 2~20°C, krok: 1°C 5°C
A.8 | [6-09] | -- |  |  | 0
A.8 | [6-0A] | Jaka jest żądana komfortowa temperatura buforowania? |  | R/W | 30~[6-0E]°C, krok: 1°C 60°C
A.8 | [6-0B] | Jaka jest żądana eko temperatura buforowania? |  | R/W | 30~min(50, [6-0E])°C, krok: 1°C 50°C
A.8 | [6-0C] | Jaka jest żądana temperatura powtórnego dogrzewania? |  | R/W | 30~min(50, [6-0E])°C, krok: 1°C 50°C
A.8 | [6-0D] | Jaki jest żądany tryb nastawy w CWU? |  | R/W | 0: Tylko dogrzew 1: Dogrzew + har. 2: Tylko harmon.
A.8 | [6-0E] | Jaka jest maksymalna nastawa temperatury? |  | R/W | [E-06]=1: [E-07]≠6: 40~75°C, krok: 1°C, 75°C [E-07]=6: 40~60°C, krok: 1°C, 60°C [E-06]=0: 40~65°C, krok: 1°C65°C
A.8 | [7-00] | -- |  |  | 0
A.8 | [7-01] | -- |  |  | 2
A.8 | [7-02] | Ile jest stref temperaturowych wody zasilającej? |  | R/W | 0: 1 strefa Tzasil 1: 2 strefy Tzasil
A.8 | [7-03] | Czynnik energii pierwotnej |  | R/W | 0~6, krok: 0,1 2.5
A.8 | [7-04] | Tryb oszczędzania |  | R/W | 0: Ekonomiczny 1: Ekologiczny
A.8 | [7-05] | -- |  |  | 0
A.8 | [8-00] | -- |  |  | 1
A.8 | [8-01] | Maksymalny czas pracy dla obsługi ciepłej wody użytkowej. |  | R/W | 5~95 minut, krok: 5 minut 30 minut
A.8 | [8-02] | Opóźnienie ponownego uruchomienia. |  | R/W | 0~10 godzin, krok: 0,5 godziny 1,5 godziny
A.8 | [8-03] | -- |  |  | 50
A.8 | [8-04] | -- |  |  | 0
A.8 | [8-05] | Dozwol. modulacja Tzasil do sterowania temp pomieszcz.? |  | R/W | 0: Nie 1: Tak
A.8 | [8-06] | Maksymalna modulacja temperatury zasilania. |  | R/W | 0~10°C, krok: 1°C 5°C
A.8 | [8-07] | Jaka jest żądana komfortowa Tzasil główna dla chłodzenia? |  | R/W | [9-03]~[9-02]°C, krok: 1°C 18°C
A.8 | [8-08] | Jaka jest żądana eko Tzasil główna dla chłodzenia? |  | R/W | [9-03]~[9-02]°C, krok: 1°C 20°C
A.8 | [8-09] | Jaka jest żądana komfortowa Tzasil główna dla ogrzewania? |  | R/W | [9-01]~[9-00]°C, krok: 1°C 45°C
A.8 | [8-0A] | Jaka jest żądana eko Tzasil główna dla ogrzewania? |  | R/W | [9-01]~[9-00]°C, krok: 1°C 40°C
A.8 | [8-0B] | Docelowa szybkość przepływu w trybie pompy ciepła |  | R/W | 10~20, krok: 0,5 EHYHBH05: 13 EHYHBH/X08: 15
A.8 | [8-0C] | Docelowa szybkość przepływu w trybie hybrydowym |  | R/W | 10~20, krok: 0,5 EHYHBH05: 13 EHYHBH/X08: 15
A.8 | [8-0D] | Docelowa szybkość przepływu w trybie kotła |  | R/W | 10~20, krok: 0,5 16
A.8 | [9-00] | Jaka jest maksym. żądana Tzasil dla głównej strefy ogrzew.? |  | R/W | 37~80°C, krok: 1°C 80°C
A.8 | [9-01] | Jaka jest minim. żądana Tzasil dla głównej strefy ogrzew.? |  | R/W | 15~37°C, krok: 1°C 25°C
A.8 | [9-02] | Jaka jest maks. żądana Tzasil. dla głównej strefy chłodz.? |  | R/W | 18~22°C, krok: 1°C 22°C
A.8 | [9-03] | Jaka jest minim. żądana Tzasil. dla głównej strefy chłodz.? |  | R/W | 5~18°C, krok: 1°C 5°C
A.8 | [9-04] | -- |  |  | 1
A.8 | [9-05] | Jaka jest minim. żądana Tzasil. dla strefy dod. ogrzew.? |  | R/W | 15~37°C, krok: 1°C 25°C
A.8 | [9-06] | Jaka jest maks. żądana Tzasil. dla strefy dod. ogrzew.? |  | R/W | 37~80°C, krok: 1°C 80°C
A.8 | [9-07] | Jaka jest minim. żądana Tzasil dla strefy dod. chłodzenia? |  | R/W | 5~18°C, krok: 1°C 5°C
A.8 | [9-08] | Jaka jest maks. żądana Tzasil. dla strefy dod. chłodzenia? |  | R/W | 18~22°C, krok: 1°C 22°C
A.8 | [9-09] | -- |  |  | 5
A.8 | [9-0A] | -- |  |  | 5
A.8 | [9-0B] | Jaki typ emitera jest podłącz. do głównej strefy Tzasil? |  | R/W | 0: Szybki 1: Wolny
A.8 | [9-0C] | Histereza temperatury pomieszczenia. |  | R/W | 1~6°C, krok: 0,5°C 1°C
A.8 | [9-0D] | Ograniczenie szybkości pompy |  | R/W | 0~8,krok:1 6
A.8 | [9-0E] | -- |  |  | 0~8,krok:1 6
A.8 | [A-00] | -- |  |  | 0
A.8 | [A-01] | -- |  |  | 0
A.8 | [A-02] | -- |  |  | 0
A.8 | [A-03] | -- |  |  | 0
A.8 | [A-04] | -- |  |  | 0
A.8 | [B-00] | -- |  |  | 0
A.8 | [B-01] | -- |  |  | 0
A.8 | [B-02] | -- |  |  | 0
A.8 | [B-03] | -- |  |  | 0
A.8 | [B-04] | -- |  |  | 0
A.8 | [C-00] | Priorytet ciepłej wody użytkowej. |  | R/W | 0: Priorytet układu solarnego 1: Priorytet pompy ciepła
A.8 | [C-01] | -- |  |  | 0
A.8 | [C-02] | -- |  |  | 0
A.8 | [C-03] | -- |  |  | 0
A.8 | [C-04] | -- |  |  | 3
A.8 | [C-05] | Jaki typ kontaktu żądania term. dla głównej strefy? |  | R/W | 1: Term. WŁ./WYŁ. 2: Żąda.Ogrz/Chło.
A.8 | [C-06] | Jaki typ kontaktu żądania term. dla strefy dodatkowej? |  | R/W | 0: - 1: Term. WŁ./WYŁ. 2: Żąda.Ogrz/Chło.
A.8 | [C-07] | Jaka jest metoda sterowania jednostką dla pomieszczeń? |  | R/W | 0: Sterow. T zasil 1: Ster.z.term.pok 2: Ster.Term.pok.
A.8 | [C-08] | Jaki typ czujnika zewnętrznego jest zainstalowany? |  | R/W | 0: Nie 1: Czujnik zewn. 2: Czujnik pom.
A.8 | [C-09] | Jaki jest wymagany typ styku wyjścia alarmu? |  | R/W | 0: Norm. Otw. NO 1: Norm. Zamk. NZ
A.8 | [C-0A] | Funkcja szybkiego nagrzewania pomieszczenia |  | R/W | 0: Wyłącz 1: Aktywuj
A.8 | [C-0C] | Wysoka cena elektryczności, wartość dziesiętna (nie używać) |  | R/W | 0~7 4
A.8 | [C-0D] | Średnia cena elektryczności, wartość dziesiętna (nie używać) |  | R/W | 0~7 4
A.8 | [C-0E] | Niska cena elektryczności, wartość dziesiętna (nie używać) |  | R/W | 0~7 4
A.8 | [D-00] | -- |  |  | 0
A.8 | [D-01] | Typ styku wyłączenia |  | R/W | 0: Nie 1: Taryfa otwarta 2: Taryfa zamkni. 3: Termostat
A.8 | [D-02] | Jaki typ pompy CWU jest zainstalowany? |  | R/W | 0: Nie 1: Dod. powrót 2: Bocznik dezynf. 3: Cyrkul. Pompa 4: PC i dez. bocz
A.8 | [D-03] | Kompensacja temperatury zasilania w okolicy 0°C. |  | R/W | 0: Wyłączone 1: Włączone, przesunięcie 2°C (od -2 do 2°C) 2: Włączone, przesunięcie 4°C (od -2 do 2°C) 3: Włączone, przesunięcie 2°C (od -4 do 4°C) 4: Włączone, przesunięcie 4°C (od -4 do 4°C)
A.8 | [D-04] | Czy podłączono płytę żądania? |  | R/W | 0: Nie 1: Kont. zuż. ene.
A.8 | [D-05] | -- |  |  | 1
A.8 | [D-07] | Czy podłączono zestaw solarny? |  | R/W | 0: Nie 1: Tak
A.8 | [D-08] | Czy do pomiaru energii używany jest zewnętrzny miernik kWh? |  | R/W | 0: Nie 1: 0,1 impulsu/kWh 2: 1 impuls/kWh 3: 10 impulsów/kWh 4: 100 impulsów/kWh 5: 1000 impulsów/kWh
A.8 | [D-09] | -- |  |  | 0
A.8 | [D-0A] | Czy do pomiaru energi używany jest zewnętrzny licznik gazu? |  | R/W | 0: Nieobecny 1: 1 /m³ 2: 10 /m³ 3: 100 /m³
A.8 | [D-0B] | -- |  |  | 2
A.8 | [D-0C] | Co to jest wysoka cena elektryczności (nie używać) |  | R/W | 0~49 20
A.8 | [D-0D] | Co to jest średnia cena elektryczności (nie używać) |  | R/W | 0~49 20
A.8 | [D-0E] | Co to jest niska cena elektryczności (nie używać) |  | R/W | 0~49 15
A.8 | [E-00] | Jaki typ jednostki jest zainstalowany? |  | R/O | 0~5 3: Hybrydowe
A.8 | [E-01] | Jaki typ sprężarki jest zainstalowany? |  | R/O | 0: 08
A.8 | [E-02] | Jaki jest typ oprogramowania jednostki wewnętrznej? |  | R/O | EHYHBH05+08: 1: Typ 2 EHYHBX08: 0: Typ 1
A.8 | [E-03] | -- |  |  | 0
A.8 | [E-04] | Czy funkcja oszcz. energii jest dostępna w jedn. zewn.? |  | R/O | 1: Tak
A.8 | [E-05] | Czy system może przygotować ciepłą wodę użytkową? |  | R/W | 0: Nie 1: Tak
A.8 | [E-06] | Czy w systemie jest zainstalowany zbiornik CWU? |  | R/W | 0: Nie 1: Tak
A.8 | [E-07] | Jaki typ zbiornika CWU jest zainstalowany? |  | R/W | 0~6 4: Typ 5 6: Typ 7
A.8 | [E-08] | Funkcja oszczędzania energii dla jednostki zewnętrznej. |  | R/W | 0: Wyłączone 1: Włączone
A.8 | [E-09] | -- |  |  | 0
A.8 | [E-0A] | -- |  |  | 0
A.8 | [E-0B] | -- |  |  | 0
A.8 | [E-0C] | -- |  |  | 0
A.8 | [E-0D] | -- |  |  | 0
A.8 | [F-00] | Działanie pompy dozwolone poza zakresem. |  | R/W | 0: Wyłączone 1: Włączone
A.8 | [F-01] | Powyżej jakiej temp. zewn. dozwolone jest chłodzenie? |  | R/W | 10~35°C, krok: 1°C 20°C
A.8 | [F-02] | -- |  |  | 3
A.8 | [F-03] | -- |  |  | 5
A.8 | [F-04] | -- |  |  | 0
A.8 | [F-05] | -- |  |  | 0
A.8 | [F-06] | -- |  |  | 0
A.8 | [F-09] | Praca pompy w przypadku nieprawidłowego przepływu. |  | R/W | 0: Wyłączone 1: Włączone
A.8 | [F-0A] | -- |  |  | 0
A.8 | [F-0B] | Zamknąć zawór odcinający przy termo. WYŁ.? |  | R/W | 0: Nie 1: Tak
A.8 | [F-0C] | Zamknąć zawór odcinający podczas chłodzenia? |  | R/W | 0: Nie 1: Tak
A.8 | [F-0D] | Jaki jest tryb pracy pompy? |  | R/W | 0: Ciągły 1: Próbkowanie 2: Żądanie